## Arkusz1
Przedmiar robót
Remonty dróg gminnych w zakresie nawierzchni brukowych w sołectwach i mieście Skała w 2018 roku
Zał. nr 8 do SIWZ
Podstawa nakładu, opis pozycji |  |  | Ilość | Krot. | Jedn. | Cena | Wartość netto
1.00 | Skała ul. Sobieskiego 110 mb x 1,5= 165m2
1.01 | KNR 231/813/3 | Rozebranie krawężników, betonowych 15x30 cm na podsypce cementowo-piaskowej - odwóz w zakresie wykonawcy | 110 |  | m
1.02 | KNR 231/101/1 | Koryta wykonywane na całej szerokości jezdni i chodników, mechanicznie, grunt kategorii I-IV na głębokości 20 cm - odwóz w zakresie wykonawcy | 165 |  | m2
1.03 | KNR 231/403/1 | Krawężniki betonowe, wystające 15x30 cm na podsypce piaskowej | 110 |  | m
1.04 | KNR 231/402/1 | Ławy pod krawężniki z betonu B15 | 6.6 |  | m3
1.05 | KNR 231/407/5 | Obrzeża betonowa, 30x8 cm na podsypce cementowo-piaskowęj z wypełnieniem spoin zaprawą cementową | 50 |  | m
1.06 | KNR 231/114/1 | Podbudowy z kruszyw, tłuczeń, warstwa dolna, grubość warstwy po zagęszczeniu 20 cm | 181.5 |  | m2
1.07 | KNR 231/511/1 (1) | Nawierzchnia z kostki brukowej betonowej , grubość 8 cm, na podsypce piaskowej, kostka szara | 181.5 |  | m2
1.08 | KNR 231/311/5 | Nawierzchnie z mieszanek mineralno-bitumicznych grysowo-żwirowych, warstwa asfaltowa ścieralna, grubości 3 cm | 33 |  | m2
1.09 | KNR 231/311/6 | Nawierzchnie z mieszanek mineralno-bitumicznych grysowo-żwirowych, warstwa asfaltowa ścieralna, dodatek za każdy dalszy 1 cm grubości warstwy | 33 | 2 | m2
1.10 | KNR 231/1406/2 | Regulacja pionowa studzienek dla urządzeń podziemnych, studnie, kratki ściekowe uliczne | 3 |  | szt
1.11 | KNR 231/1406/4 | Regulacja pionowa studzienek dla urządzeń podziemnych, zawory wodociągowe i gazowe | 2 |  | szt
1.12 |  | Cięcie nawierzchni bitumicznej do gr.8cm | 110 |  | mb
2.00 | Skała ul.Ojcowska 78 x1,5 =117,00 m2
2.01 | KNR 231/813/3 | Rozebranie krawężników, betonowych 15x30 cm na podsypce cementowo-piaskowej - odwóz w zakresie wykonawcy | 78 |  | m
2.02 | KNR 231/101/1 | Koryta wykonywane na całej szerokości jezdni i chodników, mechanicznie, grunt kategorii I-IV - odwóz w zakresie wykonawcy | 82.8 |  | m3
2.03 | KNR 231/403/1 | Krawężniki betonowe, wystające 15x30 cm na podsypce piaskowej | 78 |  | m
2.04 | KNR 231/402/1 | Ławy pod krawężniki z betonu B15 | 4.68 |  | m3
2.05 | KNR 231/114/1 | Podbudowy z kruszyw, tłuczeń, warstwa dolna, grubość warstwy po zagęszczeniu 20 cm | 136 |  | m2
2.06 | KNR 231/511/1 (1) | Nawierzchnia z kostki brukowej betonowej , grubość 8 cm, na podsypce piaskowej, kostka szara | 136 |  | m2
2.07 | KNR 231/311/5 | Nawierzchnie z mieszanek mineralno-bitumicznych grysowo-żwirowych, warstwa asfaltowa ścieralna, grubości 3 cm | 39 |  | m2
2.08 | KNR 231/311/6 | Nawierzchnie z mieszanek mineralno-bitumicznych grysowo-żwirowych, warstwa asfaltowa ścieralna, dodatek za każdy dalszy 1 cm grubości warstwy | 39 | 2 | m2
2.09 | KNR 231/1406/2 | Regulacja pionowa studzienek dla urządzeń podziemnych, studnie, kratki ściekowe uliczne | 1 |  | szt
2.10 |  | Palisada H =120cm wraz z robotami towarzyszącymi, wykop, ława betonowa wraz z oporem, obsypka ziemna. | 40 |  | mb
2.11 |  | Cięcie nawierzchni bitumicznej do gr.8cm | 78 |  | mb
2.12 | KNR 231/407/5 | Obrzeża betonowa, 30x8 cm na podsypce cementowo-piaskowęj z wypełnieniem spoin zaprawą cementową | 38 |  | m
3.00 | Skała ul.Topolowa100 mbx2,0 = 200,00 m2
3.01 | KNR 231/813/3 | Rozebranie krawężników, betonowych 15x30 cm na podsypce cementowo-piaskowej - odwóz w zakresie wykonawcy | 100 |  | m
3.02 | KNR 231/815/2 | Rozebranie chodników z płyt betonowych 50x50x7-cm na podsypce piaskowej - odwóz w zakresie wykonawcy | 50 |  | m2
3.03 | KNR 231/101/1 | Koryta wykonywane na całej szerokości jezdni i chodników, mechanicznie, grunt kategorii I-IV na głębokości 20 cm | 200 |  | m2
3.04 | KNR 231/403/1 | Krawężniki betonowe, wystające 15x30 cm na podsypce piaskowej | 100 |  | m
3.05 | KNR 231/402/1 | Ławy pod krawężniki z betonu B15 | 6 |  | m3
3.06 | KNR 231/407/5 | Obrzeża betonowa, 30x8 cm na podsypce cementowo-piaskowęj z wypełnieniem spoin zaprawą cementową | 50 |  | m
3.07 | KNR 231/114/1 | Podbudowy z kruszyw, tłuczeń, warstwa dolna, grubość warstwy po zagęszczeniu 20 cm | 215 |  | m2
3.08 | KNR 231/511/1 (1) | Nawierzchnia z kostki brukowej betonowej , grubość 8 cm, na podsypce piaskowej, kostka szara | 200 |  | m2
3.09 | KNR 231/311/5 | Nawierzchnie z mieszanek mineralno-bitumicznych grysowo-żwirowych, warstwa asfaltowa ścieralna, grubości 3 cm | 50 |  | m2
3.10 | KNR 231/311/6 | Nawierzchnie z mieszanek mineralno-bitumicznych grysowo-żwirowych, warstwa asfaltowa ścieralna, dodatek za każdy dalszy 1 cm grubości warstwy | 50 | 2 | m2
3.11 | KNR 231/1406/2 | Regulacja pionowa studzienek dla urządzeń podziemnych, studnie, kratki ściekowe uliczne | 1 |  | szt
3.12 | KNR 231/1406/4 | Regulacja pionowa studzienek dla urządzeń podziemnych, zawory wodociągowe i gazowe | 2 |  | szt
3.13 |  | Cięcie nawierzchni bitumicznej do gr.8cm | 100 |  | mb
3.14 | KNR 231/1406/4 | Regulacja pionowa studzienek dla urządzeń podziemnych, zawory wodociągowe i gazowe | 2 |  | szt
4.00 | Skała ul. Langiewicza 50 mb x 1,5 =75,00 m2
4.01 | KNR 231/813/3 | Rozebranie krawężników, betonowych 15x30 cm na podsypce cementowo-piaskowej - odwóz w zakresie wykonawcy | 50 |  | m
4.02 | KNR 231/101/1 | Koryta wykonywane na całej szerokości jezdni i chodników, mechanicznie, grunt kategorii I-IV na głębokości 20 cm - odwóz w zakresie wykonawcy | 75 |  | m2
4.03 | KNR 231/403/1 | Krawężniki betonowe, wystające 15x30 cm na podsypce piaskowej | 50 |  | m
4.04 | KNR 231/402/1 | Ławy pod krawężniki z betonu B15 | 3 |  | m3
4.05 | KNR 231/407/5 | Obrzeża betonowa, 30x8 cm na podsypce cementowo-piaskowęj z wypełnieniem spoin zaprawą cementową | 50 |  | m
4.06 | KNR 231/114/1 | Podbudowy z kruszyw, tłuczeń, warstwa dolna, grubość warstwy po zagęszczeniu 20 cm | 82.5 |  | m2
4.07 | KNR 231/511/1 (1) | Nawierzchnia z kostki brukowej betonowej , grubość 8 cm, na podsypce piaskowej, kostka szara | 75 |  | m2
4.08 | KNR 231/311/5 | Nawierzchnie z mieszanek mineralno-bitumicznych grysowo-żwirowych, warstwa asfaltowa ścieralna, grubości 3 cm | 25 |  | m2
4.09 | KNR 231/311/6 | Nawierzchnie z mieszanek mineralno-bitumicznych grysowo-żwirowych, warstwa asfaltowa ścieralna, dodatek za każdy dalszy 1 cm grubości warstwy | 25 | 2 | m2
4.10 | KNR 231/1406/2 | Regulacja pionowa studzienek dla urządzeń podziemnych, studnie, kratki ściekowe uliczne | 1 |  | szt
4.11 | KNR 231/1406/4 | Regulacja pionowa studzienek dla urządzeń podziemnych, zawory wodociągowe i gazowe | 1 |  | szt
4.12 |  | Cięcie nawierzchni bitumicznej do gr.8cm | 50 |  | mb
4.13 | KNR 231/815/2 | Rozebranie chodników z kostki betonowej wraz z odwozem na miejsce wskazane przez Inwestora do 2km | 40 |  | m2
5.00 | Skała ul. Rzeźnicza 80mb x 2,0 = 160 m2
5.01 | KNR 231/813/3 | Rozebranie krawężników, betonowych 15x30 cm na podsypce cementowo-piaskowej - odwóz w zakresie wykonawcy | 60 |  | m
5.02 | KNR 231/101/1 | Koryta wykonywane na całej szerokości jezdni i chodników, mechanicznie, grunt kategorii I-IV na głębokości 20 cm - odwóz w zakresie wykonawcy | 160 |  | m2
5.03 | KNR 231/403/1 | Krawężniki betonowe, wystające 15x30 cm na podsypce piaskowej | 80 |  | m
5.04 | KNR 231/402/1 | Ławy pod krawężniki z betonu B15 | 4.8 |  | m3
5.05 | KNR 231/407/5 | Obrzeża betonowa, 30x8 cm na podsypce cementowo-piaskowęj z wypełnieniem spoin zaprawą cementową | 80 |  | m
5.06 | KNR 231/114/1 | Podbudowy z kruszyw, tłuczeń, warstwa dolna, grubość warstwy po zagęszczeniu 20 cm | 172 |  | m2
5.07 | KNR 231/511/1 (1) | Nawierzchnia z kostki brukowej betonowej , grubość 8 cm, na podsypce piaskowej, kostka szara | 160 |  | m2
5.08 | KNR 231/311/5 | Nawierzchnie z mieszanek mineralno-bitumicznych grysowo-żwirowych, warstwa asfaltowa ścieralna, grubości 3 cm | 24 |  | m2
5.09 | KNR 231/311/6 | Nawierzchnie z mieszanek mineralno-bitumicznych grysowo-żwirowych, warstwa asfaltowa ścieralna, dodatek za każdy dalszy 1 cm grubości warstwy | 24 | 2 | m2
5.10 | KNR 231/1406/2 | Regulacja pionowa studzienek dla urządzeń podziemnych, studnie, kratki ściekowe uliczne | 3 |  | szt
5.11 | KNR 231/1406/4 | Regulacja pionowa studzienek dla urządzeń podziemnych, zawory wodociągowe i gazowe | 2 |  | szt
5.12 |  | Cięcie nawierzchni bitumicznej do gr.8cm | 60 |  | mb
5.13 |  | ściek przykrawężnikowy szer. 20cm , kostka typ holand gr.8cm | 0 |  | mb
5.14 |  | Koryta wykonywane na całej szerokości jezdni i chodników, mechanicznie, grunt kategorii I-IV zebranie oraz profilowanie skarpy | 50 |  | m3
5.15 |  | Palisada H =120cm wraz z robotami towarzyszącymi, wykop, ława betonowa wraz z oporem, obsypka ziemna. | 25 |  | mb
6.00 | Skała ul. Łokietka 60 mb x 1,0 = 60 m2
6.01 | KNR 231/813/3 | Rozebranie krawężników, betonowych 15x30 cm na podsypce cementowo-piaskowej - odwóz w zakresie wykonawcy | 60 |  | m
6.02 | KNR 231/101/1 | Koryta wykonywane na całej szerokości jezdni i chodników, mechanicznie, grunt kategorii I-IV na głębokości 20 cm - odwóz w zakresie wykonawcy | 60 |  | m2
6.03 | KNR 231/403/1 | Krawężniki betonowe, wystające 15x30 cm na podsypce piaskowej | 60 |  | m
6.04 | KNR 231/402/1 | Ławy pod krawężniki z betonu B15 | 3.6 |  | m3
6.05 | KNR 231/407/5 | Obrzeża betonowa, 30x8 cm na podsypce cementowo-piaskowęj z wypełnieniem spoin zaprawą cementową | 60 |  | m
6.06 | KNR 231/114/1 | Podbudowy z kruszyw, tłuczeń, warstwa dolna, grubość warstwy po zagęszczeniu 20 cm | 60 |  | m2
6.07 | KNR 231/511/1 (1) | Nawierzchnia z kostki brukowej betonowej , grubość 8 cm, na podsypce piaskowej, kostka szara | 60 |  | m2
6.08 | KNR 231/311/5 | Nawierzchnie z mieszanek mineralno-bitumicznych grysowo-żwirowych, warstwa asfaltowa ścieralna, grubości 3 cm | 30 |  | m2
6.09 | KNR 231/311/6 | Nawierzchnie z mieszanek mineralno-bitumicznych grysowo-żwirowych, warstwa asfaltowa ścieralna, dodatek za każdy dalszy 1 cm grubości warstwy | 30 | 2 | m2
6.10 | KNR 231/1406/2 | Regulacja pionowa studzienek dla urządzeń podziemnych, studnie, kratki ściekowe uliczne | 3 |  | szt
6.11 | KNR 231/1406/4 | Regulacja pionowa studzienek dla urządzeń podziemnych, zawory wodociągowe i gazowe | 2 |  | szt
6.12 |  | Cięcie nawierzchni bitumicznej do gr.8cm | 60 |  | mb
7.00 | Skała ul. Mleczna 100mb x 1,5 = 150m2
7.01 | KNR 231/813/3 | Rozebranie krawężników, betonowych 15x30 cm na podsypce cementowo-piaskowej - odwóz w zakresie wykonawcy | 10 |  | m
7.02 | KNR 231/101/1 | Koryta wykonywane na całej szerokości jezdni i chodników, mechanicznie, grunt kategorii I-IV na głębokości 20 cm - odwóz w zakresie wykonawcy | 150 |  | m2
7.03 | KNR 231/403/1 | Krawężniki betonowe, wystające 15x30 cm na podsypce piaskowej | 10 |  | m
7.04 | KNR 231/402/1 | Ławy pod krawężniki z betonu B15 | 0.6 |  | m3
7.05 | KNR 231/407/5 | Obrzeża betonowa, 30x8 cm na podsypce cementowo-piaskowęj z wypełnieniem spoin zaprawą cementową | 10 |  | m
7.06 | KNR 231/114/1 | Podbudowy z kruszyw, tłuczeń, warstwa dolna, grubość warstwy po zagęszczeniu 20 cm | 150 |  | m2
7.07 | KNR 231/511/1 (1) | Nawierzchnia z kostki brukowej betonowej , grubość 8 cm, na podsypce piaskowej, kostka szara | 150 |  | m2
7.08 | KNR 231/311/5 | Nawierzchnie z mieszanek mineralno-bitumicznych grysowo-żwirowych, warstwa asfaltowa ścieralna, grubości 3 cm | 5 |  | m2
7.09 | KNR 231/311/6 | Nawierzchnie z mieszanek mineralno-bitumicznych grysowo-żwirowych, warstwa asfaltowa ścieralna, dodatek za każdy dalszy 1 cm grubości warstwy | 5 | 2 | m2
7.10 | KNR 231/1406/2 | Regulacja pionowa studzienek dla urządzeń podziemnych, studnie, kratki ściekowe uliczne | 1 |  | szt
7.11 | KNR 231/1406/4 | Regulacja pionowa studzienek dla urządzeń podziemnych, zawory wodociągowe i gazowe | 1 |  | szt
7.12 |  | Cięcie nawierzchni bitumicznej do gr.8cm | 10 |  | mb
8.00 | Szczodrkowice chodnik 70mb x 2,0 = 140m2
8.01 | KNR 231/101/1 | Koryta wykonywane na całej szerokości jezdni i chodników, mechanicznie, grunt kategorii I-IV na głębokości 20 cm - odwóz w zakresie wykonawcy | 140 |  | m2
8.02 | KNR 231/403/1 | Krawężniki betonowe, wystające 15x30 cm na podsypce piaskowej | 70 |  | m
8.03 | KNR 231/402/1 | Ławy pod krawężniki z betonu B15 | 4.2 |  | m3
8.04 | KNR 231/407/5 | Obrzeża betonowa, 30x8 cm na podsypce cementowo-piaskowęj z wypełnieniem spoin zaprawą cementową | 70 |  | m
8.05 | KNR 231/114/1 | Podbudowy z kruszyw, tłuczeń, warstwa dolna, grubość warstwy po zagęszczeniu 20 cm | 140 |  | m2
8.06 | KNR 231/511/1 (1) | Nawierzchnia z kostki brukowej betonowej , grubość 8 cm, na podsypce piaskowej, kostka szara | 140 |  | m2
8.07 | KNR 231/311/5 | Nawierzchnie z mieszanek mineralno-bitumicznych grysowo-żwirowych, warstwa asfaltowa ścieralna, grubości 3 cm | 21 |  | m2
8.08 | KNR 231/311/6 | Nawierzchnie z mieszanek mineralno-bitumicznych grysowo-żwirowych, warstwa asfaltowa ścieralna, dodatek za każdy dalszy 1 cm grubości warstwy | 21 | 2 | m2
8.09 |  | Cięcie nawierzchni bitumicznej do gr.8cm | 70 |  | mb
9.00 | Smardzowice zatoka 60mb x 2,5 = 150m2 - chodnik 50mbx1,5=75m2
9.01 | KNR 231/101/1 | Koryta wykonywane na całej szerokości jezdni i chodników, mechanicznie, grunt kategorii I-IV na głębokości 20 cm - odwóz w zakresie wykonawcy | 225 |  | m2
9.02 | KNR 231/403/1 | Krawężniki betonowe, wystające 15x30 cm na podsypce piaskowej | 110 |  | m
9.03 | KNR 231/402/1 | Ławy pod krawężniki z betonu B15 | 6.6 |  | m3
9.04 | KNR 231/407/5 | Obrzeża betonowe, 30x8 cm na podsypce cementowo-piaskowęj z wypełnieniem spoin zaprawą cementową | 50 |  | m
9.05 | KNR 231/114/1 | Podbudowy z kruszyw, tłuczeń, warstwa dolna, grubość warstwy po zagęszczeniu 20 cm | 225 |  | m2
9.06 | KNR 231/511/1 (1) | Nawierzchnia z kostki brukowej betonowej , grubość 8 cm, na podsypce piaskowej, kostka szara | 225 |  | m2
9.07 | KNR 231/311/5 | Nawierzchnie z mieszanek mineralno-bitumicznych grysowo-żwirowych, warstwa asfaltowa ścieralna, grubości 3 cm | 33 |  | m2
9.08 | KNR 231/311/6 | Nawierzchnie z mieszanek mineralno-bitumicznych grysowo-żwirowych, warstwa asfaltowa ścieralna, dodatek za każdy dalszy 1 cm grubości warstwy | 33 | 2 | m2
9.09 | KNR 231/1406/2 | Regulacja pionowa studzienek dla urządzeń podziemnych, studnie, kratki ściekowe uliczne | 1 |  | szt
9.10 | KNR 231/1406/4 | Regulacja pionowa studzienek dla urządzeń podziemnych, zawory wodociągowe i gazowe | 1 |  | szt
9.11 |  | Cięcie nawierzchni bitumicznej do gr.8cm | 110 |  | mb
10.00 | Zamłynie chodnik 45mb x 2,0 = 90m2
10.01 | KNR 231/101/1 | Koryta wykonywane na całej szerokości jezdni i chodników, mechanicznie, grunt kategorii I-IV na głębokości 20 cm - odwóz w zakresie wykonawcy | 90 |  | m2
10.02 | KNR 231/403/1 | Krawężniki betonowe, wystające 15x30 cm na podsypce piaskowej | 45 |  | m
10.03 | KNR 231/402/1 | Ławy pod krawężniki z betonu B15 | 2.7 |  | m3
10.04 | KNR 231/407/5 | Obrzeża betonowa, 30x8 cm na podsypce cementowo-piaskowęj z wypełnieniem spoin zaprawą cementową | 47 |  | m
10.05 | KNR 231/114/1 | Podbudowy z kruszyw, tłuczeń, warstwa dolna, grubość warstwy po zagęszczeniu 20 cm | 96.75 |  | m2
10.06 | KNR 231/511/1 (1) | Nawierzchnia z kostki brukowej betonowej , grubość 8 cm, na podsypce piaskowej, kostka szara | 90 |  | m2
10.07 | KNR 231/311/5 | Nawierzchnie z mieszanek mineralno-bitumicznych grysowo-żwirowych, warstwa asfaltowa ścieralna, grubości 3 cm | 8 |  | m2
10.08 | KNR 231/311/6 | Nawierzchnie z mieszanek mineralno-bitumicznych grysowo-żwirowych, warstwa asfaltowa ścieralna, dodatek za każdy dalszy 1 cm grubości warstwy | 8 | 2 | m2
|  | Cięcie nawierzchni bitumicznej do gr.8cm | 45
|  | Studzienka wpustowa DN 500 typ ciężki D400 wraz z przykanalikiem DN 200 | 1 | 1 | szt
Razem wartość netto
Podatek VAT 23%
Razem wartośc brutto